## Worksheet
Project
| Model | VT1vEN 1/3
"POLAIR-NEDVIZHIMOST" JSC
425000, Republic of Mari El, Volzhsk, | Quantity
1 Prombaza Street, Room 6, Floor 1, Letter A3 | Approval
https://www.polair.com | Date | 25.10.2026
VT1vEN 1/3
Technical specifications
Gastronorm pans, pcs. | 3 GN 1/3 (не входят в комплект)
Volume, l | 23,3
Environmental conditions (t, °C / humidity, %) | up to +32 / 80
Dimensions | 930*411*480
Temperature range, °C | +2...+10
Volume, l | 23,3
Table series | TM1ENpizza
Power consumption, W, max. | 200
Nominal current, A | 0,6
Daily power consumption, kW/h, max | 3
Cooling type | static
Defrost type | automatic with condensate evaporation system
Thermostat | electronic control unit
Backlight | LED
Material of the exterior cladding | stainless steel
Gastronorm standard | +
Logistics information
Net weight, kg | 31
The manufacturer reserves the right to make changes that do not fundamentally affect the operational properties of the equipment without prior notice.