## Worksheet
Проект
| Модель | CM105hd-G
АО "Полаир-Недвижимость"
425000, Республика Марий Эл, г. Волжск, | Количество
ул. Промбаза, д. 1, помещение 6, этаж 1, литер-А3 | Согласование
https://www.polair.com | Дата | 02.10.2026
CM105hd-G
Рекомендованная розничная цена: 136 579 руб. с НДС
Технические характеристики
Объем, л | 500
Условия окружающей среды (t,°C,/вл-сть, %) | до +40 / до 80
Размеры | 697х695х1960
Толщина стенки корпуса, мм | 43
Расположение агрегата | верхнее расположение
Температурный режим, °C | 0…+6
Объем, л | 500
Система электропитания, В/Гц | 230/50
Потребляемая мощность, Вт, не более | 350
Расход электроэнергии в сутки, кВт/ч, не более | 2,8
Тип охлаждения | динамический
Хладагент | R290
Тип оттайки | автоматическая с системой испарения конденсата
Терморегулятор | электронный блок управления
Размер полки, мм | 595х455
Нагрузка на полку, кг | 40
Кол-во полок | 4
Подсветка | +
Материал обшивок корпуса изнутри | нержавеющая сталь
Материал обшивок корпуса снаружи | Нержавеющая сталь
Тип дверей | Глухие
Серия шкафов | SmartDoor
Кол-во дверных проемов | 2
Тип шкафа | Среднетемпературный
Логистическая информация
Вес нетто, кг | 96
Вес брутто, кг | 115
Размеры в упаковке, мм | 790х744х2125
Производитель оставляет за собой право вносить изменения, принципиально не влияющие на эксплуатационные свойства оборудования, без предварительного уведомления.
Чат-бот Sustera | Программа online-подбора