## Worksheet
Проект
| Модель | TBi3-GC (R290)
АО "Полаир-Недвижимость"
425000, Республика Марий Эл, г. Волжск, | Количество
ул. Промбаза, д. 1, помещение 6, этаж 1, литер-А3 | Согласование
https://www.polair.com | Дата | 02.05.2026
TBi3-GC (R290)
Рекомендованная розничная цена: 120 110 руб.
Технические характеристики
Направляющие GN1/1 | -
Условия окружающей среды (t,°C,/вл-сть, %) | до +25
Размеры | 1375х600х850/910
Толщина стенки корпуса, мм | 43
Кол-во дверных проемов | 3
Глубина стола, мм | 600
Температурный режим, °C | не выше -18
Объем, л | 230
Система электропитания, В/Гц | 230/50
Расположение агрегата | Нижнее
Серия столов | GC - столы кубического дизайна
Потребляемая мощность, Вт, не более | 550
Тип охлаждения | динамический
Хладагент | R290
Материал обшивок корпуса стола | Нержавеющая сталь
Тип оттайки | автоматическая, при помощи ТЭНов, с системой испарения конденсата
Терморегулятор | эл.блок
Двери/Ящики | с глухими дверьми
Столешница | из нерж стали с бортом/без борта
Кол-во полок | 3
Материал полок | Окрашенная оцинкованная проволока
Материал столешницы | нержавеющая сталь
Толщина столешницы | 40
Материал обшивок корпуса изнутри | нержавеющая сталь
Логистическая информация
Вес нетто, кг | 125
Вес брутто, кг | 155
Размеры в упаковке, мм | 1520х720х1120
Производитель оставляет за собой право вносить изменения, принципиально не влияющие на эксплуатационные свойства оборудования, без предварительного уведомления.