## Worksheet
Проект
| Модель | CM107-Gk
АО "Полаир-Недвижимость"
425000, Республика Марий Эл, г. Волжск, | Количество
ул. Промбаза, д. 1, помещение 6, этаж 1, литер-А3 | Согласование
https://www.polair.com | Дата | 02.10.2026
CM107-Gk
Рекомендованная розничная цена: 163 847 руб. с НДС
Технические характеристики
Объем, л | 700
Условия окружающей среды (t,°C,/вл-сть, %) | до +40/ до 80
Размеры | 735х890х2045
Толщина стенки корпуса, мм | 61
Расположение агрегата | Верхнее
Температурный режим, °C | 0...+6
Система электропитания, В/Гц | 230/50
Потребляемая мощность, Вт, не более | 350
Расход электроэнергии в сутки, кВт/ч, не более | 2,45
Хладагент | R290
Тип оттайки | Автоматическая с системой испарения конденсата
Терморегулятор | Электронный блок управления
Размер полки, мм | 530х650
Кол-во полок | 4
Подсветка | LED
Материал обшивок корпуса изнутри | Нержавеющая сталь
Тип дверей | Глухие
Серия шкафов | Gk
Группа оборудования | Future
Стандарт Gastronorm | GN 2/1
Замок | +
Тип шкафа | Среднетемпературный
Материал обшивок корпуса снаружи | Нержавеющая сталь
Педаль | +
Тип агрегата | Кассета
Производитель оставляет за собой право вносить изменения, принципиально не влияющие на эксплуатационные свойства оборудования, без предварительного уведомления.
Чат-бот Sustera | Программа online-подбора