## Worksheet
Проект
| Модель | DP107-S
АО "Полаир-Недвижимость"
425000, Республика Марий Эл, г. Волжск, | Количество
ул. Промбаза, д. 1, помещение 6, этаж 1, литер-А3 | Согласование
https://www.polair.com | Дата | 18.08.2026
DP107-S
Рекомендованная розничная цена: 112 748 руб. с НДС
Технические характеристики
Объем, л | 700
Условия окружающей среды (t,°C,/вл-сть, %) | до +32/до 60
Размеры | 697х854х1960
Расположение агрегата | верхнее расположение
Температурный режим, °C | -8...0
Объем, л | 700
Система электропитания, В/Гц | 230/50
Потребляемая мощность, Вт, не более | 550 раб./400 отт.
Расход электроэнергии в сутки, кВт/ч, не более | 6,9
Хладагент | R290
Тип оттайки | автоматическая, при помощи ТЭНов, с системой испарения конденсата
Терморегулятор | электронный блок управления
Размер полки, мм | 530x650
Кол-во полок | 4
Подсветка | LED, вертикальная
Материал обшивок корпуса снаружи | Окрашенная оцинкованная сталь
Тип дверей | Стеклянные распашные
Серия шкафов | Standard
Группа оборудования | Profi
Замок | +
Тип шкафа | Для икры и пресервов
Логистическая информация
Вес нетто, кг | 125
Вес брутто, кг | 150
Размеры в упаковке, мм | 790х988х2125
Производитель оставляет за собой право вносить изменения, принципиально не влияющие на эксплуатационные свойства оборудования, без предварительного уведомления.
Чат-бот Sustera | Программа online-подбора