## Worksheet
Проект
| Модель | CC214-G
АО "Полаир-Недвижимость"
425000, Республика Марий Эл, г. Волжск, | Количество
ул. Промбаза, д. 1, помещение 6, этаж 1, литер-А3 | Согласование
https://www.polair.com | Дата | 26.07.2026
CC214-G
Рекомендованная розничная цена: 258 742 руб. с НДС
Технические характеристики
Объем, л | 700+700
Условия окружающей среды (t,°C,/вл-сть, %) | до +40 / до 80
Размеры | 1402x925x1960
Толщина стенки корпуса, мм | 43
Расположение агрегата | верхнее расположение
Температурный режим, °C | 0...+6 / не выше -18
Объем, л | 700+700
Система электропитания, В/Гц | 230/50
Потребляемая мощность, Вт, не более | 900
Расход электроэнергии в сутки, кВт/ч, не более | 10,6
Хладагент | R290
Тип оттайки | автоматическая, при помощи ТЭНов (в низкотемпературном отделении), с системой испарения конденсата
Терморегулятор | электронный блок управления
Размер полки, мм | 530x650
Кол-во полок | 8
Подсветка | +
Материал обшивок корпуса изнутри | нержавеющая сталь
Материал обшивок корпуса снаружи | Нержавеющая сталь
Тип дверей | Глухие
Серия шкафов | Grande
Группа оборудования | Profi
Стандарт Gastronorm | GN 2/1
Замок | +
Тип шкафа | Комбинированный
Логистическая информация
Вес нетто, кг | 219
Вес брутто, кг | 249
Размеры в упаковке, мм | 1490х988х2125
Производитель оставляет за собой право вносить изменения, принципиально не влияющие на эксплуатационные свойства оборудования, без предварительного уведомления.
Чат-бот Sustera | Программа online-подбора