## Worksheet
Проект
| Модель | TD101-Bar без столешницы
АО "Полаир-Недвижимость"
425000, Республика Марий Эл, г. Волжск, | Количество
ул. Промбаза, д. 1, помещение 6, этаж 1, литер-А3 | Согласование
https://www.polair.com | Дата | 01.05.2026
TD101-Bar без столешницы
Рекомендованная розничная цена: 76 758 руб.
Технические характеристики
Условия окружающей среды (t,°C,/вл-сть, %) | до +32
Размеры | 600x520x810
Толщина стенки корпуса, мм | 43
Кол-во дверных проемов | Один
Кол-во дверей | 1
Температурный режим, °C | +1…+10
Объем, л | 110
Система электропитания, В/Гц | 230/50
Серия столов | Bar
Потребляемая мощность, Вт, не более | 250
Расход электроэнергии в сутки, кВт/ч, не более | 2,7
Хладагент | R290
Материал обшивок корпуса стола | Окрашенная оцинкованная сталь черного цвета
Тип оттайки | автоматическая с системой испарения конденсата
Терморегулятор | электронный блок управления
Столешница | Без столешницы
Размер полки, мм | 500х360
Кол-во полок | 2
Подсветка | LED, вертикальная
Полезная нагрузка | 25
Логистическая информация
Вес нетто, кг | 46
Размеры в упаковке, мм | 754x644х1030
Производитель оставляет за собой право вносить изменения, принципиально не влияющие на эксплуатационные свойства оборудования, без предварительного уведомления.