## Worksheet
Проект
| Модель | CC207-G
АО "Полаир-Недвижимость"
425000, Республика Марий Эл, г. Волжск, | Количество
ул. Промбаза, д. 1, помещение 6, этаж 1, литер-А3 | Согласование
https://www.polair.com | Дата | 26.07.2026
CC207-G
Рекомендованная розничная цена: 203 232 руб. с НДС
Технические характеристики
Объем, л | 320+320
Условия окружающей среды (t,°C,/вл-сть, %) | до +40 / до 80
Размеры | 735х960х1996
Толщина стенки корпуса, мм | 61
Расположение агрегата | верхнее расположение
Температурный режим, °C | 0...+6 / не выше -18
Объем, л | 320+320
Система электропитания, В/Гц | 230/50
Потребляемая мощность, Вт, не более | 600
Тип охлаждения | динамический
Хладагент | R290
Тип оттайки | автоматическая, при помощи ТЭНов, с системой испарения конденсата
Терморегулятор | электронный блок управления
Размер полки, мм | 530x650
Нагрузка на полку, кг | 40
Кол-во полок | 4
Материал обшивок корпуса снаружи | Нержавеющая сталь
Тип дверей | Глухие
Серия шкафов | Grande
Замок | +
Тип шкафа | Комбинированный
Логистическая информация
Вес нетто, кг | 130
Вес брутто, кг | 155
Размеры в упаковке, мм | 850х988х2160
Производитель оставляет за собой право вносить изменения, принципиально не влияющие на эксплуатационные свойства оборудования, без предварительного уведомления.
Чат-бот Sustera | Программа online-подбора