## Worksheet
Проект
| Модель | TB4GN-GC
АО "Полаир-Недвижимость"
425000, Республика Марий Эл, г. Волжск, | Количество
ул. Промбаза, д. 1, помещение 6, этаж 1, литер-А3 | Согласование
https://www.polair.com | Дата | 06.11.2026
TB4GN-GC
Рекомендованная розничная цена: 182 957 руб. с НДС
Технические характеристики
Направляющие GN1/1 | +
Условия окружающей среды (t,°C,/вл-сть, %) | До +25/ до 60
Размеры | 2060х700х850/910
Толщина стенки корпуса, мм | 43
Кол-во дверных проемов | 4
Корпус | Полностью цельнозаливной
Глубина стола, мм | 700
Температурный режим, °C | не выше -18
Объем, л | 600
Система электропитания, В/Гц | 230/50
Расположение агрегата | Боковое
Серия столов | GC - столы кубического дизайна
Потребляемая мощность, Вт, не более | 600
Расход электроэнергии в сутки, кВт/ч, не более | 9
Тип охлаждения | Динамический
Хладагент | R290
Материал обшивок корпуса стола | Нержавеющая сталь
Тип оттайки | Автоматическая, при помощи ТЭНов, с системой испарения конденсата
Терморегулятор | Эл.блок
Двери/Ящики | с глухими дверьми
Столешница | из нерж стали с бортом/без борта
Кол-во полок | 4
Материал полок | Окрашенная оцинкованная проволока
Материал столешницы | Нержавеющая сталь
Толщина столешницы | 40
Высота борта, мм | 60
IP24 | -
Логистическая информация
Вес нетто, кг | 165
Вес брутто, кг | 195
Размеры в упаковке, мм | 2165х815х1045
Производитель оставляет за собой право вносить изменения, принципиально не влияющие на эксплуатационные свойства оборудования, без предварительного уведомления.
Чат-бот Sustera | Программа online-подбора