## Worksheet
Проект
| Модель | CR10-L (380 V)
АО "Полаир-Недвижимость"
425000, Республика Марий Эл, г. Волжск, | Количество
ул. Промбаза, д. 1, помещение 6, этаж 1, литер-А3 | Согласование
https://www.polair.com | Дата | 21.08.2026
CR10-L (380 V)
Рекомендованная розничная цена: 304 898 руб. с НДС
Технические характеристики
Кол-во уровней | 10
Направляющие GN1/1 или EN 40x60 | +
Расстояние между направляющими, мм | 68
Условия окружающей среды (t,°C,/вл-сть, %) | до +40
Размеры | 800x800x1620
Температура в камере | до -35°С
Толщина стенки корпуса, мм | 61
Система электропитания, В/Гц | 380 В (400 V)/50
Потребляемая мощность, Вт, не более | 1300
Хладагент | R404/R452
Тип оттайки | принудительная, естественными теплопритоками при открытой двери
Терморегулятор | Электронный блок управления с классическим дисплеем
Охлаждение | +90…+3°C
Время охлаждения | 90 мин
Масса охлаждаемого продукта, кг | 35
Режим мягкого охлаждения | +
Масса замораживаемого продукта, кг | 25
Время заморозки | 240 минут
Замораживание | +90...- 18°С
Режим быстрого замораживания | +
Термощуп | +
Материал обшивок корпуса изнутри | нержавеющая сталь
Размещение гастроемкостей/противней | На направляющих под GN1/1 и EN 40x60
Логистическая информация
Вес нетто, кг | 166
Вес брутто, кг | 212
Размеры в упаковке, мм | 880x940x1830
Производитель оставляет за собой право вносить изменения, принципиально не влияющие на эксплуатационные свойства оборудования, без предварительного уведомления.
Чат-бот Sustera | Программа online-подбора