## Worksheet
Проект
| Модель | CRt20T-L с тележкой
АО "Полаир-Недвижимость"
425000, Республика Марий Эл, г. Волжск, | Количество
ул. Промбаза, д. 1, помещение 6, этаж 1, литер-А3 | Согласование
https://www.polair.com | Дата | 12.06.2026
CRt20T-L с тележкой
Рекомендованная розничная цена: 642 102 руб. с НДС
Технические характеристики
Кол-во уровней | 20
Направляющие GN1/1 | На тележке
Условия окружающей среды (t,°C,/вл-сть, %) | до +40
Размеры | 800x800x2240
Температура в камере | до -35°С
Толщина стенки корпуса, мм | 61
Система электропитания, В/Гц | 400 В (400 V) / 50
Потребляемая мощность, Вт, не более | 3700
Хладагент | R404/R452
Тип оттайки | принудительная, естественными теплопритоками при открытой двери
Терморегулятор | электронный блок управления с классическим дисплеем
Охлаждение | +90…+3°C
Время охлаждения | 90 мин.
Масса охлаждаемого продукта, кг | 90
Режим мягкого охлаждения | +
Масса замораживаемого продукта, кг | 70
Время заморозки | 240 мин.
Замораживание | +90... - 18°С
Режим мягкого замораживания | –
Режим быстрого замораживания | +
Термощуп | без подогрева
Санитаризация рыбы | –
Закалка мороженого | –
Материал обшивок корпуса изнутри | нержавеющая сталь
Размещение гастроемкостей/противней | На тележке под GN1/1
Логистическая информация
Вес нетто, кг | 210
Вес брутто, кг | 245
Размеры в упаковке, мм | 880x940x2390 + тележка 1650х710х745
Производитель оставляет за собой право вносить изменения, принципиально не влияющие на эксплуатационные свойства оборудования, без предварительного уведомления.
Чат-бот Sustera | Программа online-подбора