## Worksheet
Проект
| Модель | CM104-Bravo
АО "Полаир-Недвижимость"
425000, Республика Марий Эл, г. Волжск, | Количество
ул. Промбаза, д. 1, помещение 6, этаж 1, литер-А3 | Согласование
https://www.polair.com | Дата | 12.07.2026
CM104-Bravo
Рекомендованная розничная цена: 82 200 руб. с НДС
Технические характеристики
Объем, л | 390
Условия окружающей среды (t,°C,/вл-сть, %) | до +32 / до 60
Толщина стенки корпуса, мм | 43
Габаритные размеры | 606х630х1780
Температурный режим, °C | 0…+6
Система электропитания, В/Гц | 230/50
Расположение агрегата | Нижнее
Потребляемая мощность, Вт, не более | 240
Расход электроэнергии в сутки, кВт/ч, не более | 3,5
Тип охлаждения | Динамический
Хладагент | R290
Тип оттайки | Автоматическая с системой испарения конденсата
Терморегулятор | Электронный блок управления
Размер полки, мм | 505x455
Кол-во полок | 4
Подсветка | LED
Материал обшивок корпуса изнутри | Окрашенная оцинкованная сталь
Материал обшивок корпуса снаружи | Окрашенная оцинкованная сталь
Тип дверей | Глухие
Серия шкафов | Bravo
Группа оборудования | Expert Compact
Стандарт Gastronorm | –
Замок | +
Тип шкафа | Cреднетемпературный
Производитель оставляет за собой право вносить изменения, принципиально не влияющие на эксплуатационные свойства оборудования, без предварительного уведомления.
Чат-бот Sustera | Программа online-подбора