## Worksheet
Проект
| Модель | DM104c-Bravo
АО "Полаир-Недвижимость"
425000, Республика Марий Эл, г. Волжск, | Количество
ул. Промбаза, д. 1, помещение 6, этаж 1, литер-А3 | Согласование
https://www.polair.com | Дата | 13.06.2026
DM104c-Bravo
Рекомендованная розничная цена: 89 335 руб. с НДС
Технические характеристики
Объем, л | 400
Условия окружающей среды (t,°C,/вл-сть, %) | до +32/ до 60
Размеры | 606x606x1935
Толщина стенки корпуса, мм | 43
Расположение агрегата | нижнее расположение
Температурный режим, °C | +1…+10
Объем, л | 400
Система электропитания, В/Гц | 230/50
Потребляемая мощность, Вт, не более | 240
Расход электроэнергии в сутки, кВт/ч, не более | 3,7
Хладагент | R290
Терморегулятор | электронный блок управления
Размер полки, мм | 505x455
Кол-во полок | 4
Подсветка | LED, вертикальная
Материал обшивок корпуса снаружи | Окрашенная оцинкованная сталь
Тип дверей | Стеклянные распашные
Серия шкафов | Bravo
Тип шкафа | Среднетемпературный
Логистическая информация
Вес нетто, кг | 87
Вес брутто, кг | 107
Размеры в упаковке, мм | 720х660х2100
Производитель оставляет за собой право вносить изменения, принципиально не влияющие на эксплуатационные свойства оборудования, без предварительного уведомления.
Чат-бот Sustera | Программа online-подбора