## Worksheet
Проект
| Модель | MM115ST
АО "Полаир-Недвижимость"
425000, Республика Марий Эл, г. Волжск, | Количество
ул. Промбаза, д. 1, помещение 6, этаж 1, литер-А3 | Согласование
https://www.polair.com | Дата | 25.05.2026
MM115ST
Рекомендованная розничная цена: 109 621 руб. с НДС
Технические характеристики
Размеры | 550x550x665
Температурный режим, °C | -5...+5
Система электропитания, В/Гц | 230/50
Потребляемая мощность, Вт, не более | 680
Расход электроэнергии в сутки, кВт/ч, не более | 15
Хладагент | R404
Тип оттайки | электрический
Доза заправки R404, г | 1050
КОНДЕНСАТОР | Медно-алюминиевый
Шаг ребра, мм | 3,2
Поверхность, м² | 6,25
Количество вентиляторов, шт. | 1
Мощность вент-ра, Вт/об/мин | 18/1300
Диаметр крыльчатки, мм | 254
Производительность, м³/час | 600
ВОЗДУХООХЛАДИТЕЛЬ | Медно-алюминиевый
Шаг ребра, мм | 3,6
Поверхность, м² | 4,63
Количество вентиляторов воздухоохладителя, шт. | 1
Мощность вент-ра, Вт/об/мин | 18/1300
Диаметр крыльчатки, мм | 254
Производительность, м³/час | 600
Дальность струи воздуха, м | 4
Внешний силовой электрокабель | 2x1,5+1x1,5
Освещение камеры и кабель выключателя | 2x0,75
Дистанционная клавиатура | 4x0,75
Производительность, м3/час | 980
Камера м3, при t окр. среды 25°C | 7,8 ... 14
Логистическая информация
Вес нетто, кг | 57
Вес брутто, кг | 77
Размеры в упаковке, мм | 735x640x890
Производитель оставляет за собой право вносить изменения, принципиально не влияющие на эксплуатационные свойства оборудования, без предварительного уведомления.
Чат-бот Sustera | Программа online-подбора