## Worksheet
Проект
| Модель | MM218S GREEN
АО "Полаир-Недвижимость"
425000, Республика Марий Эл, г. Волжск, | Количество
ул. Промбаза, д. 1, помещение 6, этаж 1, литер-А3 | Согласование
https://www.polair.com | Дата | 20.09.2026
MM218S GREEN
Рекомендованная розничная цена: 114 008 руб. с НДС
Технические характеристики
Размеры | 807x790x704
Кол-во компрессоров, шт | 2
Максимальное энергопотребление, Вт R290 | 1000
Температурный режим, °C | -5...+10
Система электропитания, В/Гц | 230/50
Номинальный ток, А | 6,5
Расход электроэнергии за сутки кВт.ч, не более R290 | 16
Расход электроэнергии за сутки кВт.ч, не более R404 | 19
Тип оттайки | электрический
Доза заправки R290, гр | 150+150
Холодопроизводительность Вт, не менее | 1765
КОНДЕНСАТОР | Медно-алюминиевый трубчатый
Шаг ребра, мм | 3,2
Поверхность, м² | 11,14
Количество вентиляторов, шт. | 2
Мощность вент-ра, Вт/об/мин | 18/1300
Диаметр крыльчатки, мм | 254
Производительность, м³/час | 1200
ВОЗДУХООХЛАДИТЕЛЬ | Медно-алюминиевый трубчатый
Шаг ребра, мм | 3,6
Поверхность, м² | 8,93
Количество вентиляторов воздухоохладителя, шт. | 2
Мощность вент-ра, Вт/об/мин | 18/2600
Диаметр крыльчатки, мм | 200
Производительность, м³/час | 1200
Дальность струи воздуха, м | 4
Внешний силовой электрокабель | 2x1,5+1x1,5
Освещение камеры и кабель выключателя | 2x0,75
Производительность, м3/час | 1200
Камера м3, при t окр. среды 25°C | 11,9 ... 18,4
Логистическая информация
Вес нетто, кг | 82
Вес брутто, кг | 140
Размеры в упаковке, мм | 924x984x916
Производитель оставляет за собой право вносить изменения, принципиально не влияющие на эксплуатационные свойства оборудования, без предварительного уведомления.
Чат-бот Sustera | Программа online-подбора