## Worksheet
Проект
| Модель | SB211S
АО "Полаир-Недвижимость"
425000, Республика Марий Эл, г. Волжск, | Количество
ул. Промбаза, д. 1, помещение 6, этаж 1, литер-А3 | Согласование
https://www.polair.com | Дата | 29.08.2025
SB211S
Рекомендованная розничная цена: 149 149 руб.
Технические характеристики
Температурный режим, °C | -15...- 25
Система электропитания, В/Гц | 220/50
Потребляемая мощность, Вт, не более | 1300
Расход электроэнергии в сутки, кВт/ч, не более | 26
Хладагент | R404A
Тип оттайки | электрический
Доза заправки R404, г | 800
КОНДЕНСАТОР | Медно-алюминиевый
Шаг ребра, мм | 3,2
Поверхность, м² | 11,14
Количество вентиляторов, шт. | 2
Мощность вент-ра, Вт/об/мин | 18/1300
Диаметр крыльчатки, мм | 254
Производительность, м³/час | 1200
ВОЗДУХООХЛАДИТЕЛЬ | Медно-алюминиевый
Шаг ребра, мм | 3,6
Поверхность, м² | 8,93
Количество вентиляторов воздухоохладителя, шт. | 2
Мощность вент-ра, Вт/об/мин | 18/2600
Диаметр крыльчатки, мм | 200
Дальность струи воздуха, м | 4
Диаметр всас. трубки, мм | 12
Диаметр нагнетает. трубки, мм | 8
Внешний силовой электрокабель | 2x1.5+1x1.5
Силовой соеденит. э/кабель | 4x1+1x1,0
Соединение датчиков | 3x0,75
Производительность, м3/час | 1200
Габаритные размеры внешнего блока, мм | 790x315x704
Габаритные размеры внутреннего блока, мм | 715x420x284
Камера 80 мм, м3, при t окр. среды 25°C | 3,9 ... 10,2
Камера 100 мм, м3, при t окр. среды 25°C | 4 ... 12,7
Логистическая информация
Вес нетто, кг | 77
Вес брутто, кг | 151
Размеры в упаковке, мм | 898x988x908
Производитель оставляет за собой право вносить изменения, принципиально не влияющие на эксплуатационные свойства оборудования, без предварительного уведомления.