## Worksheet
Проект
| Модель | DW104u-Bravo
АО "Полаир-Недвижимость"
425000, Республика Марий Эл, г. Волжск, | Количество
ул. Промбаза, д. 1, помещение 6, этаж 1, литер-А3 | Согласование
https://www.polair.com | Дата | 29.04.2026
DW104u-Bravo
Рекомендованная розничная цена: 117 425 руб.
Технические характеристики
Объем, л | 400
Условия окружающей среды (t,°C,/вл-сть, %) | до +32 / до 60
Размеры | 606x630x1780
Толщина стенки корпуса, мм | 43
Расположение агрегата | нижнее расположение
Температурный режим, °C | +4...+18
Объем, л | 400
Система электропитания, В/Гц | 230/50
Потребляемая мощность, Вт, не более | 240
Расход электроэнергии в сутки, кВт/ч, не более | 3,2
Тип охлаждения | динамическое
Хладагент | R134a
Тип оттайки | автоматическая с системой испарения конденсата
Терморегулятор | электронный блок управления
Нагрузка на полку, кг | 50
Кол-во полок | 6
Подсветка | LED
Материал обшивок корпуса снаружи | Окрашенная оцинкованная сталь
Тип дверей | Стеклянные распашные
Серия шкафов | Bravo
Система обновления воздуха | +
Тонированное стекло с УФ-защитой | +
Тип шкафа | Среднетемпературный
Логистическая информация
Вес нетто, кг | 82
Вес брутто, кг | 102
Размеры в упаковке, мм | 720х660х1950
Производитель оставляет за собой право вносить изменения, принципиально не влияющие на эксплуатационные свойства оборудования, без предварительного уведомления.