## Worksheet
Проект
| Модель | DW102-Bravo
АО "Полаир-Недвижимость"
425000, Республика Марий Эл, г. Волжск, | Количество
ул. Промбаза, д. 1, помещение 6, этаж 1, литер-А3 | Согласование
https://www.polair.com | Дата | 29.04.2026
DW102-Bravo
Рекомендованная розничная цена: 81 232 руб.
Технические характеристики
Объем, л | 200
Условия окружающей среды (t,°C,/вл-сть, %) | до +32 / до 60
Размеры | 606x600x890
Толщина стенки корпуса, мм | 43
Расположение агрегата | нижнее расположение
Температурный режим, °C | +4...+18
Объем, л | 200
Система электропитания, В/Гц | 230/50
Потребляемая мощность, Вт, не более | 120
Расход электроэнергии в сутки, кВт/ч, не более | 1,8
Хладагент | R134a
Тип оттайки | автоматическая с системой испарения конденсата
Терморегулятор | электронный блок управления
Кол-во полок | 4
Подсветка | LED
Материал обшивок корпуса снаружи | Окрашенная оцинкованная сталь
Тип дверей | Стеклянные распашные
Серия шкафов | Bravo
Система обновления воздуха | +
Тонированное стекло с УФ-защитой | +
Тип шкафа | Среднетемпературный
Логистическая информация
Вес нетто, кг | 58
Вес брутто, кг | 65
Размеры в упаковке, мм | 720х660х1100
Производитель оставляет за собой право вносить изменения, принципиально не влияющие на эксплуатационные свойства оборудования, без предварительного уведомления.