## Worksheet
Проект
| Модель | DM107-S без канапе
АО "Полаир-Недвижимость"
425000, Республика Марий Эл, г. Волжск, | Количество
ул. Промбаза, д. 1, помещение 6, этаж 1, литер-А3 | Согласование
https://www.polair.com | Дата | 20.09.2026
DM107-S без канапе
Рекомендованная розничная цена: 101 158 руб. с НДС
Технические характеристики
Объем, л | 700
Условия окружающей среды (t,°C,/вл-сть, %) | до +32/до 60
Размеры | 697х925х1960
Расположение агрегата | верхнее расположение
Температурный режим, °C | +1…+10
Объем, л | 700
Система электропитания, В/Гц | 230/50
Потребляемая мощность, Вт, не более | 400
Расход электроэнергии в сутки, кВт/ч, не более | 3,6
Хладагент | R290
Тип оттайки | автоматическая с системой испарения конденсата
Терморегулятор | электронный блок управления
Размер полки, мм | 530x650
Кол-во полок | 4
Подсветка | LED, вертикальная
Материал обшивок корпуса снаружи | Окрашенная оцинкованная сталь
Тип дверей | Стеклянные распашные
Серия шкафов | Standard
Группа оборудования | Profi
Тип шкафа | Среднетемпературный
Логистическая информация
Вес нетто, кг | 122
Вес брутто, кг | 146
Размеры в упаковке, мм | 790х988х2125
Производитель оставляет за собой право вносить изменения, принципиально не влияющие на эксплуатационные свойства оборудования, без предварительного уведомления.
Чат-бот Sustera | Программа online-подбора