## Worksheet
Проект
| Модель | DB102-S
АО "Полаир-Недвижимость"
425000, Республика Марий Эл, г. Волжск, | Количество
ул. Промбаза, д. 1, помещение 6, этаж 1, литер-А3 | Согласование
https://www.polair.com | Дата | 29.04.2026
DB102-S
Рекомендованная розничная цена: 101 565 руб.
Технические характеристики
Объем, л | 130
Условия окружающей среды (t,°C,/вл-сть, %) | до +25/до 60
Размеры | 606х675х870
Толщина стенки корпуса, мм | 43
Расположение агрегата | нижнее расположение
Температурный режим, °C | -21...-18
Объем, л | 130
Система электропитания, В/Гц | 230/50
Потребляемая мощность, Вт, не более | 400
Хладагент | R290
Тип оттайки | автоматическая, при помощи ТЭНов, с системой испарения конденсата
Терморегулятор | электронный блок управления
Размер полки, мм | 505x455
Кол-во полок | 3
Подсветка | LED верхняя
Материал обшивок корпуса снаружи | Окрашенная оцинкованная сталь
Тип дверей | Стеклянные распашные
Серия шкафов | Standard
Группа оборудования | Profi
Замок | +
Тип шкафа | Низкотемпературный
Логистическая информация
Вес нетто, кг | 65
Вес брутто, кг | 80
Размеры в упаковке, мм | 725х795х1100
Производитель оставляет за собой право вносить изменения, принципиально не влияющие на эксплуатационные свойства оборудования, без предварительного уведомления.