## Worksheet
Проект
| Модель | DB105-S
АО "Полаир-Недвижимость"
425000, Республика Марий Эл, г. Волжск, | Количество
ул. Промбаза, д. 1, помещение 6, этаж 1, литер-А3 | Согласование
https://www.polair.com | Дата | 06.06.2026
DB105-S
Рекомендованная розничная цена: 139 995 руб. с НДС
Технические характеристики
Объем, л | 500
Условия окружающей среды (t,°C,/вл-сть, %) | до +25/до 60
Размеры | 697х710х1960
Толщина стенки корпуса, мм | 43
Расположение агрегата | верхнее расположение
Температурный режим, °C | -21...-18
Объем, л | 500
Система электропитания, В/Гц | 230/50
Потребляемая мощность, Вт, не более | 550 раб/400 отт
Расход электроэнергии в сутки, кВт/ч, не более | 9,9
Хладагент | R290
Тип оттайки | автоматическая ТЭНами с системой испарения конденсата
Терморегулятор | электронный блок управления
Размер полки, мм | 595х455
Кол-во полок | 4
Подсветка | вертикальная
Материал обшивок корпуса снаружи | Окрашенная оцинкованная сталь
Тип дверей | Стеклянные распашные
Серия шкафов | Standard
Группа оборудования | Profi
Замок | +
Тип шкафа | Низкотемпературный
Логистическая информация
Вес нетто, кг | 113
Вес брутто, кг | 132
Размеры в упаковке, мм | 744х790х2125
Производитель оставляет за собой право вносить изменения, принципиально не влияющие на эксплуатационные свойства оборудования, без предварительного уведомления.
Чат-бот Sustera | Программа online-подбора